## zturn_adc
Reference | Value | Footprint | Part | Manufacturer | Digikey | Datasheet
U1 | LTC2292
P1 | CONN_02X40
R24 | 1k
R25 | 1k
R26 | 1k
C53 | 0.1u
J1 | JP4
J2 | Header5
RN1 | 22
RN2 | 22
RN3 | 22
RN4 | 22
R1 | 10k
R10 | 49k
R11 | 49k
RN5 | 22
R12 | 22
W1 | TEST_1P
W2 | TEST_1P
U2 | BGA2818
C25 | 22nF
L2 | 220nH
C22 | 18p
L4 | 220nH
C24 | 18p
L3 | 27nH
C23 | 147p
RFTransformer1 | MABAES0060
C29 | 0.1u
C31 | 2.2u
C33 | 1u
C34 | 1u
C30 | 0.1u
C32 | 2.2u
C35 | 1u
C36 | 1u
R17 | 24.9
R18 | 24.9
C39 | 12p
R19 | 24.9
R20 | 24.9
C38 | 0.1u
R16 | 51
C40 | 2.2u
C37 | 0.1u
R15 | DNL
X1 | ECS-TXO-2520
L5 | L
L1 | L
R2 | 10k
C1,C2 | 1uF | 0603 | GRM188R61A105KA61D | Murata Electronics North America | 490-1543-1-ND
C3,C4,C5,C7,C8,C10,C11, C13,C14,C18 | 0.1uF | 0402 | GRM155R61A104KA01D | Murata Electronics North America | 490-1318-1-ND
C6 | 2.2u | 0603 | GRM188R61C225KE15D | Murata Electronics North America | 490-3296-1-ND
C9 | 10nF | 0603 | GRM188R71H103KA01D | Murata Electronics North America | 490-1512-1-ND
C15,C16,C20,C26 | 0.1uF | 0603 | GRM188R71C104KA01D | Murata Electronics North America | 490-1532-1-ND
C17 | 12pF | 0603 | GRM1885C1H120JA01D | Murata Electronics North America | 490-1405-1-ND
C19 | 1uF | 0603 | GRM188R61E105KA12D | Murata Electronics North America | 490-3897-1-ND
L6 | L
R4 | 50
R3 | 10k
J4 | JP2
J3 | JP2
R8 | 25
R7 | 25
R5 | 1k
R6 | 1k
CN1 | SMA
CN2 | SMA
U4 | BGA2818
C12 | 22nF
J5 | JP2
U5 | CDCLVC1102
R9 | 10k
L9 | L
R13 | 22
R14 | 22
U3 | TLV702
J6 | JP2
U6 | NAU8822LYG
CN3 | AudioJack
C21 | 220uF
C27 | 220uF
R29 | DNL
R30 | DNL
C43 | 4.7uF
R27 | 10k
L8 | L
C28 | 4.7uF
C42 | 4.7uF
C41 | 0.1uF
C45 | 4.7uF
C44 | 0.1uF
C47 | 4.7uF
C46 | 0.1uF
R23 | 10k
R28 | 10k
R22 | 10k
R21 | 10k
J7 | JP2